## Sheet1
2.测量超声波在铝试块中的传播速度和直探头的延迟
| 1 | 2 | 3 | 4 | 5 | 6 |  |  | 把黄色区域数据换成自己的，其他会自己编辑
一次回波峰值对应时间t1(us) | 19.255 | 19.255 | 19.255 | 19.255 | 19.255 | 19.255 | 19.255 |  | 蓝色区域和橙色区域为结果
二次回波峰值对应时间t2(us) | 38.125 | 38.125 | 38.125 | 38.125 | 38.125 | 38.125 | 38.125 |  | 橙色区域是不确定度，自己取舍小数位，只进不舍
超声波通过的铝块厚度L(mm) | 49.5 | 50.2 | 49.7 | 50 | 50.3 | 49.5
超声波在铝块中传播速度v（*10^3m/s) | 5.2464 | 5.3206 | 5.2676 | 5.2994 | 5.3312 | 5.2464
不确定度：
超声波在铝块中传播平均速度v（*10^3m/s) | 5.2853 |  | 0.037121
直探头的延迟（超声波探头和试块间来回传播的时间） t(us) | 0.385 |  | 0
3.超声波的频率f和波长λ
次数 | 1 | 2 | 3 | 4 | 5 | 6
t2(us) | 0.62 | 0.61 | 0.65 | 0.62 | 0.6 | 0.6
t3(us) | 0.61 | 0.61 | 0.61 | 0.61 | 0.61 | 0.62
T(us) | 0.615 | 0.61 | 0.63 | 0.615 | 0.605 | 0.61
不确定度：
脉冲波的周期的平均值T（us） | 0.61417 |  | 0.008612
超声波的频率f（MHz） | 1.58
超声波的波长λ（*10^-3mm) | 3246.046 |  | 50.9074
4.探测铝试块中的缺陷
次数 | 1 | 2 | 3
缺陷波峰值对应的时间t（us） | 11.168 | 11.168 | 11.168 |  | 11.168 | 0
|  |  | 不确定度： |  |  |  |  | ±
波从试块表面传播到缺陷上界面所用的时间t(us) | 5.3915 |  | 0
缺陷上界面离探测位置的距离d（mm） | 28.4956 |  | 0.20014
用直尺测量的实测距离为（mm） | 27.8