## Sheet1
微安表表头内阻Rg |  | 1.2 | kΩ |  | Vcd | 1V |  |  |  | Rg | 1200
R1计算： | 3661.9202 | [8 empty] | Vcd | 1
[7 empty] | 20000 | 0.36615 | 1830.5586
温度值 | 20 | 25 | 30 | 35 | 40 | 45 | 50 | 55 | 60 | 65 | 70 | R1 | 3661.9202
热敏电阻值 （Ω） | 4711 | 3800 | 3087 | 2524 | 2078 | 1721 | 1433 | 1200 | 1011 | 856 | 728 | R2 | 3661.9202
理论微安表电流值 （μA） | 0 | 11 | 21.8 | 33 | 44.2 | 54.5 | 65.5 | 75.2 | 84 | 92.5 | 100 | R3 | 4711
实际微安表电流值 （μA） | 0 | 11.1 | 21.9 | 33.1 | 44.4 | 55 | 65.7 | 75.5 | 84.4 | 92.9 | 100.1
相对误差(%) | 0 | 0.9009 | 0.45662 | 0.30211 | 0.45045 | 0.90909 | 0.30441 | 0.39735 | 0.47393 | 0.43057 | 0.0999