## Sheet1
Is/mA | V(+Is) | V(-Is) |  | 物理量 | 单位 | 数据 |  | Is/mA | V(+Im、+Is) | V(-Im、+Is) | V(+Im、-Is) | V(-Im、-Is) | Uv（mv）
0.1 | 14.85 | 14.85 |  | 电磁铁参数 | GS/A | 5190 |  | 0.5 | -1.45 | 1.44 | 1.43 | -1.42 | 1.435 |  |  | 1.45 | 1.44 | 1.43 | 1.42
|  | 14.85 |  | L | mm | 3.048 | 0.003048 | 1 | -2.89 | 2.88 | 2.87 | -2.86 | 2.875 |  |  | 2.89 | 2.88 | 2.87 | 2.86
0.0001 |  | 0.01485 |  | b | mm | 4.064 | 0.004064 | 1.5 | -4.33 | 4.32 | 4.3 | -4.3 | 4.3125 |  |  | 4.33 | 4.32 | 4.3 | 4.3
|  |  |  | d | mm | 0.5008 | 0.0005008 | 2 | -5.77 | 5.76 | 5.75 | -5.74 | 5.755 |  |  | 5.77 | 5.76 | 5.75 | 5.74
[8 empty] | 2.5 | -7.2 | 7.19 | 7.18 | -7.17 | 7.185 |  |  | 7.2 | 7.19 | 7.18 | 7.17
[8 empty] | 3 | -8.64 | 8.63 | 8.61 | -8.61 | 8.6225 |  |  | 8.64 | 8.63 | 8.61 | 8.61
[8 empty] | 3.5 | -10.08 | 10.07 | 10.06 | -10.05 | 10.065 |  |  | 10.08 | 10.07 | 10.06 | 10.05
|  |  |  | 电导率计算 |  |  |  | 4 | -11.52 | 11.51 | 11.5 | -11.49 | 11.505 |  |  | 11.52 | 11.51 | 11.5 | 11.49
|  |  |  | 分子 | 3.048e-07 |  |  | 4.5 | -12.95 | 12.94 | 12.94 | -12.93 | 12.94 |  |  | 12.95 | 12.94 | 12.94 | 12.93
|  |  |  | 分母 | 3.0223e-08
|  |  |  | 电导率 | 10.0849 | [6 empty] | B=电磁铁参数×Im/10000
[8 empty] | Im/A | V(+Im、+Is) | V(-Im、+Is) | V(+Im、-Is) | V(-Im、-Is) | B(T) | Uh |  | 1.32 | 1.31 | 1.32 | 1.31
|  |  |  | 表二电磁线圈的磁场 |  |  |  | 0.05 | -1.32 | 1.31 | 1.32 | -1.31 | 0.02595 | 1.315 |  | 2.78 | 2.77 | 2.77 | 2.76
|  |  | B | 0.23355 |  |  |  | 0.1 | -2.78 | 2.77 | 2.77 | -2.76 | 0.0519 | 2.77 |  | 4.23 | 4.22 | 4.23 | 4.22
[8 empty] | 0.15 | -4.23 | 4.22 | 4.23 | -4.22 | 0.07785 | 4.225 |  | 5.69 | 5.68 | 5.68 | 5.67
| 霍尔元件系数 | [6 empty] | 0.2 | -5.69 | 5.68 | 5.68 | -5.67 | 0.1038 | 5.68 |  | 7.14 | 7.13 | 7.13 | 7.12
[8 empty] | 0.25 | -7.14 | 7.13 | 7.13 | -7.12 | 0.12975 | 7.13 |  | 8.59 | 8.58 | 8.58 | 8.57
[8 empty] | 0.3 | -8.59 | 8.58 | 8.58 | -8.57 | 0.1557 | 8.58 |  | 10.05 | 10.03 | 10.02 | 10.02
[8 empty] | 0.35 | -10.05 | 10.03 | 10.02 | -10.02 | 0.18165 | 10.03 |  | 11.5 | 11.49 | 11.48 | 11.47
[8 empty] | 0.4 | -11.5 | 11.49 | 11.48 | -11.47 | 0.2076 | 11.485 |  | 12.95 | 12.94 | 12.94 | 12.93
| 霍尔元件系数 | [6 empty] | 0.45 | -12.95 | 12.94 | 12.94 | -12.93 | 0.23355 | 12.94
0.0061672
在下面输入左边这个图（表二的图）的斜率：
[8 empty] | 2.8761 |  |  |  |  | 物理量 | 单位 | 结论
[13 empty] | Rh | m^3/C | 0.0061672
[13 empty] | n | ×10^21/m^3 | 1.0122
[13 empty] | σ | 1/(Ω·m) | 10.0849
[13 empty] | μ | m^2/(V·s) | 0.062195
[13 empty] | 半导体类型 | N/P | P
[13 empty] | 斜率k |  | 2.8761
[13 empty] | e | C | 1.602e-19
在下面输入左边这个图（表二的图）的斜率：
29.052